## # control points
| initial control points | new control points | initial critical distance | new critical distance
area1 | 1623 | 1459 | 40000 | 24500
area2 | 1135 | 1039 | 57000 | 44000
area3 | 1201 | 1110 | 46000 | 46000
area4 | 476 | 466 | 65000 | 63500
area5 | 179 | same | 59000 | same

## area1
Initial
range |  | 145000 | 155000 | 165000 | 175000 | 185000 |  | sill | nugget | 0.1 | 0.2 | 0.3 | 0.33 | 0.4 | 0.5 | 0.6 | 0.7 | 0.8 | 0.9 | 1 |  | nugget | 0.1 | 0.2 | 0.3 | 0.33 | 0.4 | 0.5 | 0.6 | 0.7 | 0.8 | 0.9
| 1 | 1.2803 | 1.2826 | 1.2822 | 1.2811 | 1.2819 |  | 1.236 | 1 | 0.1236 | 0.2472 | 0.3708 | 0.40788 | 0.4944 | 0.618 | 0.7416 | 0.8652 | 0.9888 | 1.1124 | 1.236 |  | 1 | 1.0517 | …. | 1.0352 | 1.0343 | 1.0346 | 1.0389 | 1.0472 | 1.0602 | 1.0809 | 1.1202
| 2 | 0.7504 | 0.75108 | 0.75116 | 0.7526 | 0.7541 |  | 0.785 | 2 | 0.0785 | 0.157 | 0.2355 | 0.25905 | 0.314 | 0.3925 | 0.471 | 0.5495 | 0.628 | 0.7065 | 0.785 | optimal value | 2 | 0.6316 | …. | 0.6132 | 0.6124 | 0.61227 | 0.61481 | 0.6205 | 0.6303 | 0.6465 | 0.677
| 3 | 0.5695 | 0.5697 | 0.5707 | 0.5713 | 0.5724 |  | 0.5845 | 3 | 0.05845 | 0.1169 | 0.17535 | 0.19289 | 0.2338 | 0.29225 | 0.3507 | 0.40915 | 0.4676 | 0.52605 | 0.5845 |  | 3 | 0.466 | …. | 0.4434 | 0.44112 | 0.4379 | 0.43517 | 0.4341 | 0.4353 | 0.4389 | 0.4479
| 4 | 0.5997 | 0.6006 | 0.6009 | 0.6005 | 0.6004 |  | 0.4825 | 4 | 0.04825 | 0.0965 | 0.14475 | 0.15923 | 0.193 | 0.24125 | 0.2895 | 0.33775 | 0.386 | 0.43425 | 0.4825 |  | 4 | 0.4734 | …. | 0.4599 | 0.45856 | 0.4566 | 0.45507 | 0.4545 | 0.4547 | 0.4558 | 0.458
| 5 | 0.3768 | 0.3773 | 0.378 | 0.3778 | 0.3779 |  | 0.3122 | 5 | 0.03122 | 0.06244 | 0.09366 | 0.10303 | 0.12488 | 0.1561 | 0.18732 | 0.21854 | 0.24976 | 0.28098 | 0.3122 |  | 5 | 0.3106 | …. | 0.2977 | 0.29703 | 0.296 | 0.29539 | 0.29565 | 0.2967 | 0.299 | 0.3034
| 6 | 0.3389 | 0.3358 | 0.3332 | 0.333 | 0.3332 |  | 0.292 | 6 | 0.0292 | 0.0584 | 0.0876 | 0.09636 | 0.1168 | 0.146 | 0.1752 | 0.2044 | 0.2336 | 0.2628 | 0.292 |  | 6 | 0.2708 | …. | 0.26344 | 0.26344 | 0.262 | 0.26298 | 0.26449 | 0.26733 | 0.2718 | 0.2489
| 7 | 0.2591 | 0.2592 | 0.2596 | 0.2599 | 0.2599 |  | 0.2183 | 7 | 0.02183 | 0.04366 | 0.06549 | 0.072039 | 0.08732 | 0.10915 | 0.13098 | 0.15281 | 0.17464 | 0.19647 | 0.2183 |  | 7 | 0.2164 | …. | 0.1961 | 0.22243 | 0.194 | 0.1934 | 0.19328 | 0.19423 | 0.1965 | 0.2014
| 8 | 0.2487 | 0.2493 | 0.2492 | 0.2496 | 0.2489 |  | 0.21 | 8 | 0.021 | 0.042 | 0.063 | 0.0693 | 0.084 | 0.105 | 0.126 | 0.147 | 0.168 | 0.189 | 0.21 |  | 8 | 0.2038 | …. | 0.19472 | 0.19417 | 0.193 | 0.19175 | 0.19116 | 0.1912 | 0.19203 | 0.1943
| 9 | 0.1583 | 0.1583 | 0.1586 | 0.1584 | 0.1586 |  | 0.1408 | 9 | 0.01408 | 0.02816 | 0.04224 | 0.046464 | 0.05632 | 0.0704 | 0.08448 | 0.09856 | 0.11264 | 0.12672 | 0.1408 |  | 9 | 0.1257 | …. | 0.1214 | 0.12104 | 0.1205 | 0.12019 | 0.12034 | 0.1209 | 0.122 | 0.1418
new boundaries
range |  | 135000 | 145000 | 155000 | 165000 | 175000 | 185000 | sill | nugget | 0.1 | 0.2 | 0.3 | 0.33 | 0.4 | 0.5 | 0.6 | 0.7 | 0.8 | 0.9 | 1
| 1 | 1.2784 | 1.2798 | 1.2809 | 1.2812 | 1.2814 | 1.2812 | 1.2585 | 1 | 0.12585 | 0.2517 | 0.37755 | 0.41531 | 0.5034 | 0.62926 | 0.75511 | 0.88096 | 1.0068 | 1.1327 | 1.2585 |  | nugget | 0.1 | 0.2 | 0.3 | 0.33 | 0.4 | 0.5 | 0.6 | 0.7 | 0.8 | 0.9
| 2 | 0.7262 | 0.7264 | 0.727 | 0.7278 | 0.72813 | 0.72812 | 0.7896 | 2 | 0.07896 | 0.15792 | 0.23688 | 0.26057 | 0.31584 | 0.3948 | 0.47376 | 0.55272 | 0.63168 | 0.71064 | 0.7896 |  | 1 |  | 1.0472 | 1.045 | ..... | 1.0467 | 1.0526 | 1.0622 | 1.0759
| 3 | 0.56155 | 0.56195 | 0.563 | 0.5638 | 0.5645 | 0.5648 | 0.5872 | 3 | 0.05872 | 0.11744 | 0.17616 | 0.19378 | 0.23488 | 0.2936 | 0.35232 | 0.41104 | 0.46976 | 0.52848 | 0.5872 |  | 2 |  | 0.589 | 0.5849 | ..... | 0.5842 | 0.5872 | 0.5939 | 0.6051
| 4 | 0.5693 | 0.5693 | 0.56998 | 0.5703 | 0.5767 | 0.5709 | 0.4762 | 4 | 0.04762 | 0.09524 | 0.14286 | 0.15715 | 0.19048 | 0.2381 | 0.28572 | 0.33334 | 0.38096 | 0.42858 | 0.4762 |  | 3 |  | 0.4411 | 0.4349 | ..... | 0.4312 | 0.4283 | 0.4272 | 0.4279
| 5 | 0.3532 | 0.3534 | 0.35368 | 0.3541 | 0.3544 | 0.3549 | 0.28322 | 5 | 0.028322 | 0.056644 | 0.084966 | 0.093463 | 0.11329 | 0.14161 | 0.16993 | 0.19825 | 0.22658 | 0.2549 | 0.28322 |  | 4 |  | 0.4415 | 0.4379 | ..... | 0.4359 | 0.4358 | 0.4367 | 0.4358
| 6 | 0.325 | 0.3257 | 0.32599 | 0.32587 | 0.32644 | 0.3269 | 0.26524 | 6 | 0.026524 | 0.053048 | 0.079572 | 0.087529 | 0.1061 | 0.13262 | 0.15914 | 0.18567 | 0.21219 | 0.23872 | 0.26524 |  | 5 |  | 0.2654 | 0.2622 | ..... | 0.2595 | 0.258 | 0.2573 | 0.2576
| 7 | 0.2378 | 0.2377 | 0.23778 | 0.2378 | 0.2379 | 0.238 | 0.2106 | 7 | 0.02106 | 0.04212 | 0.06318 | 0.069498 | 0.08424 | 0.1053 | 0.12636 | 0.14742 | 0.16848 | 0.18954 | 0.2106 |  | 6 |  | 0.2542 | 0.2505 | ..... | 0.2481 | 0.247 | 0.2467 | 0.2473
| 8 | 0.2277 | 0.2281 | 0.2284 | 0.2286 | 0.2287 | 0.2288 | 0.18725 | 8 | 0.018725 | 0.03745 | 0.056175 | 0.061793 | 0.0749 | 0.093625 | 0.11235 | 0.13107 | 0.1498 | 0.16853 | 0.18725 |  | 7 |  | 0.1886 | 0.1863 | ..... | 0.1851 | 0.1839 | 0.1833 | 0.1836
| 9 | 0.1293 | 0.1288 | 0.12893 | 0.12902 | 0.1291 | 0.1292 | 0.12508 | 9 | 0.012508 | 0.025015 | 0.037523 | 0.041275 | 0.050031 | 0.062538 | 0.075046 | 0.087554 | 0.10006 | 0.11257 | 0.12508 |  | 8 |  | 0.185 | 0.176 | ..... | 0.1749 | 0.174 | 0.1734 | 0.1732
[22 empty] | 9 |  | 0.10081 | 0.1008 | ..... | 0.1008 | 0.1014 | 0.1023 | 0.10366

## area 2
initial
range |  | 130000 | 140000 | 150000 | 160000 | 170000 |  | sill | nugget | 0.1 | 0.2 | 0.3 | 0.4 | 0.5 | 0.6 | 0.7 | 0.8 | 0.9 | 1 |  | nugget | 0.1 | 0.2 | 0.3 | 0.4 | 0.5 | 0.6 | 0.7 | 0.8 | 0.9 | 1
| 1 | 2.2307 | 2.244 | 2.2495 | 2.2587 | 2.2516 |  | 1.7796 | 1 | 0.17796 | 0.35592 | 0.53388 | 0.71184 | 0.8898 | 1.0678 | 1.2457 | 1.4237 | 1.6016 | 1.7796 | spherical | 1 | 1.95 | 1.883 | 1.845 | 1.821 | 1.808 | 1.803 | 1.809 | 1.8283 | 1.868
| 2 | 1.3516 | 1.3471 | 1.3499 | 1.3496 | 1.3496 |  | 1.2577 | 2 | 0.12577 | 0.25154 | 0.37731 | 0.50308 | 0.62885 | 0.75462 | 0.88039 | 1.0062 | 1.1319 | 1.2577 | optimal value | 2 | 1.1064 | 1.077 | 1.068 | 1.062 | 1.06 | 1.064 | 1.073 | 1.0907 | 1.124
| 3 | 0.8706 | 0.86961 | 0.86663 | 0.87149 | 0.8715 |  | 0.8588 | 3 | 0.08588 | 0.17176 | 0.25764 | 0.34352 | 0.4294 | 0.51528 | 0.60116 | 0.68704 | 0.77292 | 0.8588 |  | 3 | 0.755 | 0.727 | 0.713 | 0.702 | 0.695 | 0.691 | 0.69 | 0.692 | 0.702
| 4 | 0.6723 | 0.67266 | 0.67442 | 0.67542 | 0.67558 |  | 0.6374 | 4 | 0.06374 | 0.12748 | 0.19122 | 0.25496 | 0.3187 | 0.38244 | 0.44618 | 0.50992 | 0.57366 | 0.6374 |  | 4 | 0.587 | 0.57 | 0.561 | 0.555 | 0.552 | 0.55 | 0.549 | 0.55 | 0.55
| 5 | 0.56277 | 0.56125 | 0.56204 | 0.56345 | 0.56324 |  | 0.457 | 5 | 0.0457 | 0.0914 | 0.1371 | 0.1828 | 0.2285 | 0.2742 | 0.3199 | 0.3656 | 0.4113 | 0.457 |  | 5 | 0.485 | 0.469 | 0.461 | 0.454 | 0.449 | 0.447 | 0.446 | 0.447 | 0.4521
| 6 | 0.4315 | 0.43253 | 0.43153 | 0.42997 | 0.43066 |  | 0.3403 | 6 | 0.03403 | 0.06806 | 0.10209 | 0.13612 | 0.17015 | 0.20418 | 0.23821 | 0.27224 | 0.30627 | 0.3403 |  | 6 | 0.359 | 0.349 | 0.343 | 0.341 | 0.338 | 0.336 | 0.335 | 0.335 | 0.336
| 7 | 0.3355 | 0.33475 | 0.33469 | 0.33519 | 0.33513 |  | 0.2593 | 7 | 0.02593 | 0.05186 | 0.07779 | 0.10372 | 0.12965 | 0.15558 | 0.18151 | 0.20744 | 0.23337 | 0.2593 |  | 7 | 0.285 | 0.274 | 0.268 | 0.264 | 0.262 | 0.26 | 0.258 | 0.257 | 0.257
| 8 | 0.3305 | 0.3308 | 0.33147 | 0.33203 | 0.33171 |  | 0.2472 | 8 | 0.02472 | 0.04944 | 0.07416 | 0.09888 | 0.1236 | 0.14832 | 0.17304 | 0.19776 | 0.22248 | 0.2472 |  | 8 | 0.271 | 0.259 | 0.253 | 0.249 | 0.247 | 0.246 | 0.245 | 0.245 | 0.246
| 9 | 0.19264 | 0.19244 | 0.19304 | 0.19296 | 0.19318 |  | 0.1533 | 9 | 0.01533 | 0.03066 | 0.04599 | 0.06132 | 0.07665 | 0.09198 | 0.10731 | 0.12264 | 0.13797 | 0.1533 |  | 9 | 0.154 | 0.148 | 0.146 | 0.144 | 0.143 | 0.143 | 0.1426 | 0.1432 | 0.145
new boundaies |  | 110000 | 120000 | 130000 | 140000 | 150000 | 160000 | sill | nugget | 0.1 | 0.2 | 0.3 | 0.4 | 0.5 | 0.6 | 0.7 | 0.8 | 0.9 | 1 |  | nugget | 0.1 | 0.2 | 0.3 | 0.4 | 0.5 | 0.6 | 0.7 | 0.8 | 0.9
| 1 | 2.2064 | 2.2231 | 2.2205 | 2.2235 | 2.2277 | 2.2318 | 1.7809 | 1 | 0.17809 | 0.35618 | 0.53427 | 0.71236 | 0.89045 | 1.0685 | 1.2466 | 1.4247 | 1.6028 | 1.7809 |  | 1 | …. | …. | …. | 1.8046 | 1.7937 | 1.7929 | 1.803 | 1.8277 | 1.8766
| 2 | 1.3712 | 1.3692 | 1.3726 | 1.3732 | 1.3771 | 1.3791 | 1.2699 | 2 | 0.12699 | 0.25398 | 0.38097 | 0.50796 | 0.63495 | 0.76194 | 0.88893 | 1.0159 | 1.1429 | 1.2699 | spherical | 2 | …. | …. | …. | 1.0534 | 1.0506 | 1.0545 | 1.0613 | 1.0776 | 1.1104
| 3 | 0.8461 | 0.8412 | 0.8422 | 0.8444 | 0.8454 | 0.8457 | 0.8471 | 3 | 0.08471 | 0.16942 | 0.25413 | 0.33884 | 0.42355 | 0.50826 | 0.59297 | 0.67768 | 0.76239 | 0.8471 | optimal value | 3 | …. | …. | …. | 0.6767 | 0.6693 | 0.6647 | 0.6627 | 0.6644 | 0.67284
| 4 | 0.6722 | 0.6745 | 0.6761 | 0.6776 | 0.6788 | 0.6782 | 0.6293 | 4 | 0.06293 | 0.12586 | 0.18879 | 0.25172 | 0.31465 | 0.37758 | 0.44051 | 0.50344 | 0.56637 | 0.6293 |  | 4 | …. | …. | …. | 0.5445 | 0.5413 | 0.5397 | 0.5394 | 0.541 | 0.5455
| 5 | 0.5589 | 0.5595 | 0.562 | 0.5612 | 0.5618 | 0.5634 | 0.4497 | 5 | 0.04497 | 0.08994 | 0.13491 | 0.17988 | 0.22485 | 0.26982 | 0.31479 | 0.35976 | 0.40473 | 0.4497 |  | 5 | …. | …. | …. | 0.4361 | 0.4321 | 0.4299 | 0.429 | 0.4312 | 0.438
| 6 | 0.3884 | 0.3877 | 0.3885 | 0.3891 | 0.3895 | 0.3898 | 0.2941 | 6 | 0.02941 | 0.05882 | 0.08823 | 0.11764 | 0.14705 | 0.17646 | 0.20587 | 0.23528 | 0.26469 | 0.2941 |  | 6 | …. | …. | …. | 0.2923 | 0.2897 | 0.2881 | 0.2874 | 0.2876 | 0.2892
| 7 | 0.35009 | 0.3492 | 0.35 | 0.3503 | 0.3508 | 0.3516 | 0.2631 | 7 | 0.02631 | 0.05262 | 0.07893 | 0.10524 | 0.13155 | 0.15786 | 0.18417 | 0.21048 | 0.23679 | 0.2631 |  | 7 | …. | …. | …. | 0.2683 | 0.2647 | 0.2617 | 0.2595 | 0.2582 | 0.2586
| 8 | 0.3288 | 0.3306 | 0.3308 | 0.331 | 0.3316 | 0.3322 | 0.2444 | 8 | 0.02444 | 0.04888 | 0.07332 | 0.09776 | 0.1222 | 0.14664 | 0.17108 | 0.19552 | 0.21996 | 0.2444 |  | 8 | …. | …. | …. | 0.2468 | 0.2445 | 0.2432 | 0.2426 | 0.2428 | 0.2442
| 9 | 0.1971 | 0.196 | 0.1964 | 0.1968 | 0.1972 | 0.1975 | 0.1533 | 9 | 0.01533 | 0.03066 | 0.04599 | 0.06132 | 0.07665 | 0.09198 | 0.10731 | 0.12264 | 0.13797 | 0.1533 |  | 9 | …. | …. | …. | 0.1459 | 0.1451 | 0.1444 | 0.1443 | 0.1449 | 0.1468

## area 3
initial
range |  | 130000 | 140000 | 150000 | 160000 | 170000 |  | sill | nugget | 0.1 | 0.2 | 0.3 | 0.4 | 0.5 | 0.6 | 0.7 | 0.8 | 0.9 | 1
| 1 | 1.7372 | 1.7402 | 1.7396 | 1.7422 | 1.7449 |  | 1.7436 | 1 | 0.17436 | 0.34872 | 0.52308 | 0.69744 | 0.8718 | 1.0462 | 1.2205 | 1.3949 | 1.5692 | 1.7436 |  | nugget | 0.1 | 0.2 | 0.3 | 0.4 | 0.5 | 0.6 | 0.7 | 0.8 | 0.9 | 1
| 2 | 1.0893 | 1.0883 | 1.0944 | 1.0951 | 1.0958 |  | 1.2952 | 2 | 0.12952 | 0.25904 | 0.38856 | 0.51808 | 0.6476 | 0.77712 | 0.90664 | 1.0362 | 1.1657 | 1.2952 | spherical | 1 | 1.562 | 1.518 | 1.495 | 1.484 | 1.481 | 1.488 | 1.505 | 1.537 | 1.599
| 3 | 0.9513 | 0.9542 | 0.9537 | 0.9552 | 0.9561 |  | 1.0659 | 3 | 0.10659 | 0.21318 | 0.31977 | 0.42636 | 0.53295 | 0.63954 | 0.74613 | 0.85272 | 0.95931 | 1.0659 | optimal value | 2 | 0.973 | 0.95 | 0.939 | 0.934 | 0.934 | 0.937 | 0.945 | 0.961 | 0.961
| 4 | 0.8383 | 0.8396 | 0.8409 | 0.8427 | 0.84245 |  | 0.7502 | 4 | 0.07502 | 0.15004 | 0.22506 | 0.30008 | 0.3751 | 0.45012 | 0.52514 | 0.60016 | 0.67518 | 0.7502 |  | 3 | 0.881 | 0.861 | 0.854 | 0.854 | 0.859 | 0.869 | 0.885 | 0.912 | 0.958
| 5 | 0.545 | 0.5458 | 0.5457 | 0.54772 | 0.54886 |  | 0.46875 | 5 | 0.046875 | 0.09375 | 0.14062 | 0.1875 | 0.23438 | 0.28125 | 0.32812 | 0.375 | 0.42188 | 0.46875 |  | 4 | 0.712 | 0.68 | 0.665 | 0.653 | 0.645 | 0.64 | 0.639 | 0.641 | 0.652
| 6 | 0.4766 | 0.4785 | 0.4791 | 0.4781 | 0.4785 |  | 0.33409 | 6 | 0.033409 | 0.066818 | 0.10023 | 0.13364 | 0.16704 | 0.20045 | 0.23386 | 0.26727 | 0.30068 | 0.33409 |  | 5 | 0.469 | 0.451 | 0.44 | 0.433 | 0.429 | 0.426 | 0.425 | 0.427 | 0.433
| 7 | 0.2524 | 0.2525 | 0.253 | 0.25309 | 0.2534 |  | 0.21931 | 7 | 0.021931 | 0.043862 | 0.065793 | 0.087724 | 0.10966 | 0.13159 | 0.15352 | 0.17545 | 0.19738 | 0.21931 |  | 6 | 0.404 | 0.383 | 0.371 | 0.362 | 0.355 | 0.349 | 0.343 | 0.338 | 0.335
| 8 | 0.2165 | 0.2171 | 0.2172 | 0.21749 | 0.21775 |  | 0.16769 | 8 | 0.016769 | 0.033538 | 0.050307 | 0.067076 | 0.083845 | 0.10061 | 0.11738 | 0.13415 | 0.15092 | 0.16769 |  | 7 | 0.219 | 0.211 | 0.208 | 0.205 | 0.204 | 0.203 | 0.204 | 0.206 | 0.209
| 9 | 0.1562 | 0.1566 | 0.1568 | 0.1568 | 0.157 |  | 0.14304 | 9 | 0.014304 | 0.028608 | 0.042912 | 0.057216 | 0.071521 | 0.085825 | 0.10013 | 0.11443 | 0.12874 | 0.14304 |  | 8 | 0.179 | 0.17 | 0.166 | 0.164 | 0.162 | 0.161 | 0.16 | 0.16 | 0.161
[21 empty] | 9 | 0.133 | 0.127 | 0.124 | 0.122 | 0.12 | 0.12 | 0.12 | 0.121 | 0.125
new boundaries
range |  | 100000 | 110000 | 120000 | 130000 | 140000 | 150000 | sill | nugget | 0.1 | 0.2 | 0.3 | 0.4 | 0.5 | 0.6 | 0.7 | 0.8 | 0.9 | 1 |  | nugget | 0.1 | 0.2 | 0.3 | 0.4 | 0.5 | 0.6 | 0.7 | 0.8 | 0.9
| 1 | 1.7797 | 1.7721 | 1.7805 | 1.7847 | 1.7875 | 1.7881 | 1.7664 | 1 | 0.17664 | 0.35328 | 0.52992 | 0.70656 | 0.8832 | 1.0598 | 1.2365 | 1.4131 | 1.5898 | 1.7664 | spherical | 1 |  |  | 1.5142 | 1.4978 | 1.4913 | 1.494 | 1.5081 | 1.5385 | 1.6003
| 2 | 1.1478 | 1.1521 | 1.1529 | 1.1569 | 1.1552 | 1.1613 | 1.3255 | 2 | 0.13255 | 0.2651 | 0.39765 | 0.5302 | 0.66275 | 0.7953 | 0.92785 | 1.0604 | 1.1929 | 1.3255 | optimal value | 2 |  |  | 0.9868 | 0.9767 | 0.9715 | 0.9708 | 0.9752 | 0.9867 | 1.011
| 3 | 0.9897 | 0.9924 | 0.995 | 0.9949 | 1.004 | 0.9999 | 1.1 | 3 | 0.11 | 0.22 | 0.33 | 0.44 | 0.55 | 0.66 | 0.77 | 0.88 | 0.99 | 1.1 |  | 3 |  |  | 0.8972 | 0.8938 | 0.8956 | 0.9027 | 0.9167 | 0.941 | 0.9816
| 4 | 0.8551 | 0.8546 | 0.8599 | 0.8621 | 0.8641 | 0.865 | 0.7642 | 4 | 0.07642 | 0.15284 | 0.22926 | 0.30568 | 0.3821 | 0.45852 | 0.53494 | 0.61136 | 0.68778 | 0.7642 |  | 4 |  |  | 0.6833 | 0.6696 | 0.6586 | 0.6509 | 0.6467 | 0.6472 | 0.6556
| 5 | 0.572 | 0.5718 | 0.5731 | 0.5737 | 0.5743 | 0.5744 | 0.48956 | 5 | 0.048956 | 0.097912 | 0.14687 | 0.19582 | 0.24478 | 0.29374 | 0.34269 | 0.39165 | 0.4406 | 0.48956 |  | 5 |  |  | 0.4641 | 0.4563 | 0.451 | 0.4479 | 0.4468 | 0.4485 | 0.455
| 6 | 0.4922 | 0.4977 | 0.4961 | 0.4971 | 0.4991 | 0.4999 | 0.3445 | 6 | 0.03445 | 0.0689 | 0.10335 | 0.1378 | 0.17225 | 0.2067 | 0.24115 | 0.2756 | 0.31005 | 0.3445 |  | 6 |  |  | 0.3961 | 0.3858 | 0.3774 | 0.3705 | 0.364 | 0.3587 | 0.355
| 7 | 0.2488 | 0.2489 | 0.25004 | 0.2499 | 0.2497 | 0.2502 | 0.2157 | 7 | 0.02157 | 0.04314 | 0.06471 | 0.08628 | 0.10785 | 0.12942 | 0.15099 | 0.17256 | 0.19413 | 0.2157 |  | 7 |  |  | 0.25 | 0.2025 | 0.2005 | 0.1996 | 0.1997 | 0.201 | 0.2038
| 8 | 0.2254 | 0.2265 | 0.2267 | 0.2269 | 0.2276 | 0.2276 | 0.178 | 8 | 0.0178 | 0.0356 | 0.0534 | 0.0712 | 0.089 | 0.1068 | 0.1246 | 0.1424 | 0.1602 | 0.178 |  | 8 |  |  | 0.1752 | 0.1724 | 0.1703 | 0.1686 | 0.1676 | 0.1675 | 0.1687
| 9 | 0.1683 | 0.1684 | 0.1682 | 0.1685 | 0.1688 | 0.1692 | 0.1513 | 9 | 0.01513 | 0.03026 | 0.04539 | 0.06052 | 0.07565 | 0.09078 | 0.10591 | 0.12104 | 0.13617 | 0.1513 |  | 9 |  |  | 0.1335 | 0.1313 | 0.13 | 0.1293 | 0.1292 | 0.1302 | 0.133

## area 4
range |  | 110000 | 120000 | 130000 | 140000 | 150000 | 160000 | sill | nugget | 0.1 | 0.2 | 0.3 | 0.4 | 0.5 | 0.6 | 0.7 | 0.8 | 0.9 | 1 |  |  | nugget | 0.1 | 0.2 | 0.3 | 0.4 | 0.5 | 0.6 | 0.7 | 0.8 | 0.9 | 1
| 1 | 1.821 | 1.819 | 1.824 | 1.836 | 1.8318 | 1.836 | 2.1872 | 1 | 0.21872 | 0.43744 | 0.65616 | 0.87488 | 1.0936 | 1.3123 | 1.531 | 1.7498 | 1.9685 | 2.1872 | spherical |  | 1 | ….. | ….. | 1.6055 | 1.596 | 1.597 | 1.606 | 1.626 | 1.6589 | 1.716
| 2 | 1.35 | 1.352 | 1.356 | 1.355 | 1.365 | 1.367 | 1.3206 | 2 | 0.13206 | 0.26412 | 0.39618 | 0.52824 | 0.6603 | 0.79236 | 0.92442 | 1.0565 | 1.1885 | 1.3206 | optimal value |  | 2 | ….. | ….. | 1.215 | 1.199 | 1.19 | 1.186 | 1.187 | 1.195 | 1.216
| 3 | 1.07 | 1.065 | 1.067 | 1.07 | 1.071 | 1.096 | 1.0278 | 3 | 0.10278 | 0.20556 | 0.30834 | 0.41112 | 0.5139 | 0.61668 | 0.71946 | 0.82224 | 0.92502 | 1.0278 |  |  | 3 | ….. | ….. | 0.923 | 0.922 | 0.925 | 0.932 | 0.944 | 0.961 | 0.984
| 4 | 0.608 | 0.608 | 0.607 | 0.64 | 0.622 | 0.623 | 0.61168 | 4 | 0.061168 | 0.12234 | 0.1835 | 0.24467 | 0.30584 | 0.36701 | 0.42818 | 0.48934 | 0.55051 | 0.61168 |  |  | 4 | ….. | ….. | 0.52 | 0.516 | 0.504 | 0.5 | 0.499 | 0.501 | 0.51
| 5 | 0.449 | 0.446 | 0.446 | 0.456 | 0.453 | 0.455 | 0.4286 | 5 | 0.04286 | 0.08572 | 0.12858 | 0.17144 | 0.2143 | 0.25716 | 0.30002 | 0.34288 | 0.38574 | 0.4286 |  |  | 5 | ….. | ….. | 0.375 | 0.366 | 0.359 | 0.353 | 0.35 | 0.349 | 0.353
| 6 | 0.423 | 0.424 | 0.422 | 0.422 | 0.422 | 0.426 | 0.3715 | 6 | 0.03715 | 0.0743 | 0.11145 | 0.1486 | 0.18575 | 0.2229 | 0.26005 | 0.2972 | 0.33435 | 0.3715 |  |  | 6 | ….. | ….. | 0.355 | 0.348 | 0.343 | 0.34 | 0.339 | 0.339 | 0.343
| 7 | 0.268 | 0.265 | 0.266 | 0.268 | 0.268 | 0.268 | 0.2265 | 7 | 0.02265 | 0.0453 | 0.06795 | 0.0906 | 0.11325 | 0.1359 | 0.15855 | 0.1812 | 0.20385 | 0.2265 |  |  | 7 | ….. | ….. | 0.226 | 0.221 | 0.217 | 0.214 | 0.211 | 0.21 | 0.209
| 8 | 0.188 | 0.189 | 0.189 | 0.189 | 0.19 | 0.191 | 0.1605 | 8 | 0.01605 | 0.0321 | 0.04815 | 0.0642 | 0.08025 | 0.0963 | 0.11235 | 0.1284 | 0.14445 | 0.1605 |  |  | 8 | ….. | ….. | 0.16 | 0.157 | 0.156 | 0.155 | 0.155 | 0.156 | 0.157
| 9 | 0.155 | 0.155 | 0.155 | 0.157 | 0.157 | 0.157 | 0.122 | 9 | 0.0122 | 0.0244 | 0.0366 | 0.0488 | 0.061 | 0.0732 | 0.0854 | 0.0976 | 0.1098 | 0.122 |  |  | 9 | ….. | ….. | 0.129 | 0.125 | 0.122 | 0.119 | 0.117 | 0.116 | 0.117
[20 empty] | 4 and 5 | spherical model better according to CV
range |  | 110000 | 120000 | 130000 | 140000 | 150000 | 160000 | sill | nugget | 0.1 | 0.2 | 0.3 | 0.4 | 0.5 | 0.6 | 0.7 | 0.8 | 0.9 | 1
| 1 | 1.8407 | 1.8377 | 1.8425 | 1.8527 | 1.8496 | 1.8539 | 2.2304 | 1 | 0.22304 | 0.44607 | 0.66911 | 0.89215 | 1.1152 | 1.3382 | 1.5613 | 1.7843 | 2.0073 | 2.2304 |  |  | nugget | 0.1 | 0.2 | 0.3 | 0.4 | 0.5 | 0.6 | 0.7 | 0.8 | 0.9
| 2 | 1.373 | 1.3768 | 1.3809 | 1.3831 | 1.386 | 1.3878 | 1.3212 | 2 | 0.13212 | 0.26424 | 0.39636 | 0.52848 | 0.6606 | 0.79272 | 0.92484 | 1.057 | 1.1891 | 1.3212 |  |  | 1 | ….. | ….. |  | 1.6147 | 1.6151 | 1.6245 | 1.644 | 1.6783 | 1.7384
| 3 | 1.0769 | 1.0712 | 1.0731 | 1.0779 | 1.0782 | 1.1042 | 1.0282 | 3 | 0.10282 | 0.20564 | 0.30846 | 0.41128 | 0.5141 | 0.61692 | 0.71974 | 0.82256 | 0.92538 | 1.0282 |  |  | 2 | ….. | ….. |  | 1.2145 | 1.2035 | 1.1976 | 1.1971 | 1.2037 | 1.223
| 4 | 0.6058 | 0.6062 | 0.6045 | 0.6052 | 0.6054 | 0.6063 | 0.6164 | 4 | 0.06164 | 0.12328 | 0.18492 | 0.24656 | 0.3082 | 0.36984 | 0.43148 | 0.49312 | 0.55476 | 0.6164 |  |  | 3 | ….. | ….. |  | 0.9231 | 0.9272 | 0.9359 | 0.9492 | 0.9682 | 0.9944
| 5 | 0.4369 | 0.4341 | 0.4341 | 0.4356 | 0.4348 | 0.437 | 0.4336 | 5 | 0.04336 | 0.08672 | 0.13008 | 0.17344 | 0.2168 | 0.26016 | 0.30352 | 0.34688 | 0.39024 | 0.4336 |  |  | 4 | ….. | ….. |  | 0.5093 | 0.503 | 0.49897 | 0.4978 | 0.4998 | 0.5091
| 6 | 0.4325 | 0.4333 | 0.4312 | 0.4318 | 0.4296 | 0.4333 | 0.3716 | 6 | 0.03716 | 0.07432 | 0.11148 | 0.14864 | 0.1858 | 0.22296 | 0.26012 | 0.29728 | 0.33444 | 0.3716 |  |  | 5 | ….. | ….. |  | 0.3585 | 0.3522 | 0.3478 | 0.3455 | 0.3458 | 0.3512
| 7 | 0.2722 | 0.2697 | 0.2701 | 0.2713 | 0.2715 | 0.2723 | 0.2303 | 7 | 0.02303 | 0.04606 | 0.06909 | 0.09212 | 0.11515 | 0.13818 | 0.16121 | 0.18424 | 0.20727 | 0.2303 |  |  | 6 | ….. | ….. |  | 0.3565 | 0.3515 | 0.3481 | 0.3464 | 0.3466 | 0.34998
| 8 | 0.1862 | 0.1862 | 0.1867 | 0.1868 | 0.1873 | 0.1877 | 0.1615 | 8 | 0.01615 | 0.0323 | 0.04845 | 0.0646 | 0.08075 | 0.0969 | 0.11305 | 0.1292 | 0.14535 | 0.1615 |  |  | 7 | ….. | ….. |  | 0.2242 | 0.2202 | 0.2169 | 0.2143 | 0.2124 | 0.2114
| 9 | 0.1559 | 0.156 | 0.156 | 0.1555 | 0.1564 | 0.1567 | 0.1227 | 9 | 0.01227 | 0.02454 | 0.03681 | 0.04908 | 0.06135 | 0.07362 | 0.08589 | 0.09816 | 0.11043 | 0.1227 |  |  | 8 | ….. | ….. |  | 0.1443 | 0.154 | 0.1533 | 0.1533 | 0.154 | 0.1559
[22 empty] | 9 | ….. | ….. |  | 0.1256 | 0.1225 | 0.1201 | 0.1184 | 0.1177 | 0.1177

## area 5
range |  | 120000 | 130000 | 140000 | 150000 | 160000 |  | sill | nugget | 0.1 | 0.2 | 0.3 | 0.4 | 0.5 | 0.6 | 0.7 | 0.8 | 0.9 | 1
| 1 | 2.471 | 2.495 | 2.499 | 2.514 | 2.511 |  | 2.746 | 1 | 0.2746 | 0.5492 | 0.8238 | 1.0984 | 1.373 | 1.6476 | 1.9222 | 2.1968 | 2.4714 | 2.746
| 2 | 1.604 | 1.622 | 1.621 | 1.628 | 1.636 |  | 1.797 | 2 | 0.1797 | 0.3594 | 0.5391 | 0.7188 | 0.8985 | 1.0782 | 1.2579 | 1.4376 | 1.6173 | 1.797
| 3 | 1.297 | 1.295 | 1.298 | 1.301 | 1.308 |  | 1.3281 | 3 | 0.13281 | 0.26562 | 0.39843 | 0.53124 | 0.66405 | 0.79686 | 0.92967 | 1.0625 | 1.1953 | 1.3281
| 4 | 0.981 | 0.982 | 0.984 | 0.989 | 0.989 |  | 0.8655 | 4 | 0.08655 | 0.1731 | 0.25965 | 0.3462 | 0.43275 | 0.5193 | 0.60585 | 0.6924 | 0.77895 | 0.8655
| 5 | 0.711 | 0.713 | 0.717 | 0.72 | 0.722 |  | 0.6196 | 5 | 0.06196 | 0.12392 | 0.18588 | 0.24784 | 0.3098 | 0.37176 | 0.43372 | 0.49568 | 0.55764 | 0.6196
| 6 | 0.447 | 0.451 | 0.453 | 0.454 | 0.455 |  | 0.4477 | 6 | 0.04477 | 0.08954 | 0.13431 | 0.17908 | 0.22385 | 0.26862 | 0.31339 | 0.35816 | 0.40293 | 0.4477
| 7 | 0.29 | 0.29 | 0.292 | 0.293 | 0.293 |  | 0.2687 | 7 | 0.02687 | 0.05374 | 0.08061 | 0.10748 | 0.13435 | 0.16122 | 0.18809 | 0.21496 | 0.24183 | 0.2687
| 8 | 0.192 | 0.193 | 0.194 | 0.196 | 0.196 |  | 0.1467 | 8 | 0.01467 | 0.02934 | 0.04401 | 0.05868 | 0.07335 | 0.08802 | 0.10269 | 0.11736 | 0.13203 | 0.1467
| 9 | 0.174 | 0.174 | 0.175 | 0.175 | 0.175 |  | 0.1101 | 9 | 0.01101 | 0.02202 | 0.03303 | 0.04404 | 0.05505 | 0.06606 | 0.07707 | 0.08808 | 0.09909 | 0.1101
[9 empty] | nugget | 0.1 | 0.2 | 0.3 | 0.4 | 0.5 | 0.6 | 0.7 | 0.8 | 0.9 | 1
[7 empty] | spherical |  | 1 | 2.161 | 2.11 | 2.097 | 2.102 | 2.121 | 2.152 | 2.2 | 2.27 | 2.38
[7 empty] | optimal value |  | 2 | 1.448 | 1.444 | 1.452 | 1.467 | 1.488 | 1.514 | 1.548 | 1.593 | 1.65
[9 empty] | 3 | 1.238 | 1.2 | 1.176 | 1.16 | 1.151 | 1.148 | 1.152 | 1.166 | 1.195
[9 empty] | 4 | 0.867 | 0.834 | 0.817 | 0.808 | 0.803 | 0.802 | 0.803 | 0.807 | 0.817
[9 empty] | 5 | 0.648 | 0.621 | 0.603 | 0.589 | 0.579 | 0.572 | 0.568 | 0.569 | 0.579
[9 empty] | 6 | 0.418 | 0.41 | 0.404 | 0.399 | 0.395 | 0.392 | 0.39 | 0.391 | 0.396
[7 empty] | for pc07, not the lowest value is taken |  | 7 | 0.258 | 0.249 | 0.243 | 0.239 | 0.236 | 0.235 | 0.236 | 0.239 | 0.245
[7 empty] | otherwise model has to be spherical |  | 8 | 0.172 | 0.166 | 0.162 | 0.158 | 0.156 | 0.154 | 0.153 | 0.153 | 0.154
[9 empty] | 9 | 0.135 | 0.127 | 0.123 | 0.12 | 0.118 | 0.117 | 0.116 | 0.115 | 0.115